## Sheet1
Instructions
Table header must be named cell
Desno od celije moraju da budu 4 broja
offset x,y od celije. Red Mora da bude bar min 1
Kolone i redovi, mora da bude bar 1,1
svi moraju da su pozitivni bojevi celi brojevi

## Sheet2
Table 01 - best table ever | 1 | 3 | 4 | 4
heder
ID | duzina | sirina | visina | cudo jeno
1 | 5 | 6 | 7 | 8 |  |  |  |  | Table 050 - Unequal L profile | 0 | 4 | 16 | 52
2 | 55 | 66 | 77 | 88 |  |  |  |  | Nominal dimensions |  |  | Cross-section | Nominal weight 1m | Distance to Center of Gravity |  | Moment Of Inertia |  |  |  | Radius Of Gyration |  |  |  | Angle x-x to u-u
3 | 555 | 666 | 777 | 888 |  |  |  |  | a x b x t | r1 | r2 | A | M | Cx | Cy | X-X | Y-Y | U-U | V-V | X-X | Y-Y | U-U | V-V | .
5 | 5555 | 6666 | 7777 | 8888 |  |  |  |  | mm | mm | mm | cm 2 | kg | cm | cm | cm4 | cm4 | cm4 | cm4 | cm | cm | cm | cm | Tan a
[9 empty] | 30x20x3 | 4 | 2 | 1.43 | 1.12 | 0.99 | 0.502 | 1.25 | 0.437 | 1.43 | 0.256 | 0.935 | 0.553 | 1 | 0.424 | 0.427
[9 empty] | 30x20x4 | 4 | 2 | 1.86 | 1.46 | 1.03 | 0.541 | 1.59 | 0.553 | 1.81 | 0.33 | 0.925 | 0.546 | 0.98 | 0.421 | 0.421
[9 empty] | 40x20x4 | 4 | 2 | 2.26 | 1.77 | 1.47 | 0.481 | 3.59 | 0.596 | 3.8 | 0.393 | 1.26 | 0.514 | 1.3 | 0.417 | 0.252
[9 empty] | 40x25x4 | 4 | 2.4 | 2.46 | 1.93 | 1.36 | 0.62 | 3.89 | 1.16 | 4.35 | 0.7 | 1.26 | 0.69 | 1.33 | 0.53 | 0.38
[9 empty] | 45x30x4 | 4.5 | 2.25 | 2.86 | 2.25 | 1.48 | 0.739 | 5.75 | 2.04 | 6.61 | 1.19 | 1.42 | 0.845 | 1.52 | 0.644 | 0.433
|  |  |  | Table 05 - best table ever | 1 | 3 | 4 | 4 | 50x30x5 | 5 | 2.5 | 3.78 | 2.96 | 1.73 | 0.741 | 9.36 | 2.51 | 10.3 | 1.54 | 1.57 | 0.816 | 1.65 | 0.639 | 0.352
|  |  |  | heder |  |  |  |  | 60x30x5 | 6 | 2.4 | 4.29 | 3.37 | 2.15 | 0.68 | 15.6 | 2.6 | 16.5 | 1.69 | 1.9 | 0.78 | 1.96 | 0.63 | 0.256
|  |  |  | ID | duzina | sirina | visina | cudo jeno | 60x30x6 | 6 | 2.4 | 5.08 | 3.99 | 2.2 | 0.72 | 18.2 | 3.02 | 19.2 | 1.99 | 1.89 | 0.77 | 1.95 | 0.63 | 0.252
|  |  |  | 1 | 5 | 6 | 7 | 8 | 60x40x5 | 6 | 3 | 4.79 | 3.76 | 1.96 | 0.972 | 17.2 | 6.11 | 19.7 | 3.54 | 1.89 | 1.13 | 2.03 | 0.86 | 0.433
|  |  |  | 2 | 55 | 66 | 77 | 88 | 60x40x6 | 6 | 3 | 5.68 | 4.46 | 2 | 1.01 | 20.1 | 7.12 | 23.1 | 4.16 | 1.88 | 1.12 | 2.02 | 0.855 | 0.431
|  |  |  | 3 | 555 | 666 | 777 | 888 | 65x50x5 | 6 | 2.4 | 5.54 | 4.35 | 1.99 | 1.25 | 23.2 | 11.9 | 28.8 | 6.32 | 2.05 | 1.47 | 2.28 | 1.07 | 0.577
|  |  |  | 5 | 5555 | 6666 | 7777 | 8888 | 65x50x6 | 6 | 2.4 | 6.58 | 5.116 | 2.04 | 1.29 | 27.2 | 14 | 33.8 | 7.43 | 2.03 | 1.46 | 2.27 | 1.06 | 0.575
[9 empty] | 65x50x8 | 6 | 2.4 | 8.6 | 6.75 | 2.11 | 1.37 | 34.8 | 17.7 | 43 | 9.57 | 2.01 | 1.44 | 2.23 | 1.05 | 0.569
[9 empty] | 70x50x6 | 7 | 3.5 | 6.89 | 5.41 | 2.23 | 1.25 | 33.4 | 14.2 | 39.7 | 7.92 | 2.2 | 1.43 | 2.4 | 1.07 | 0.496
[9 empty] | 75x50x6 | 7 | 2.4 | 7.19 | 5.65 | 2.44 | 1.21 | 40.5 | 14.4 | 46.6 | 8.36 | 2.37 | 1.42 | 2.55 | 1.08 | 0.435
[9 empty] | 75x50x8 | 7 | 2.4 | 9.41 | 7.39 | 2.52 | 1.29 | 52 | 18.4 | 59.6 | 10.8 | 2.35 | 1.4 | 2.52 | 1.07 | 0.43
[9 empty] | 80x40x6 | 7 | 3.5 | 6.89 | 5.41 | 2.85 | 0.884 | 44.9 | 7.59 | 47.6 | 4.93 | 2.55 | 1.05 | 2.63 | 0.845 | 0.258
[9 empty] | 80x40x8 | 7 | 3.5 | 9.01 | 7.07 | 2.94 | 0.963 | 57.6 | 9.61 | 60.9 | 6.34 | 2.53 | 1.03 | 2.6 | 0.838 | 0.253
[9 empty] | 80x60x6 | 8 | 4.8 | 8.11 | 6.37 | 2.47 | 1.48 | 51.4 | 24.8 | 62.8 | 13.4 | 2.52 | 1.75 | 2.78 | 1.29 | 0.547
[9 empty] | 80x60x7 | 8 | 4.8 | 9.38 | 7.36 | 2.51 | 1.52 | 59 | 28.4 | 72 | 15.4 | 2.51 | 1.74 | 2.77 | 1.28 | 0.546
[9 empty] | 80x60x8 | 8 | 4.8 | 10.6 | 8.34 | 2.55 | 1.56 | 66.3 | 31.8 | 80.8 | 17.3 | 2.5 | 1.73 | 2.76 | 1.28 | 0.544
[9 empty] | 100x50x6 | 8 | 4 | 8.71 | 6.84 | 3.51 | 1.05 | 89.9 | 15.4 | 95.4 | 9.92 | 3.21 | 1.33 | 3.31 | 1.07 | 0.261
[9 empty] | 100x50x8 | 8 | 4 | 11.4 | 8.97 | 3.6 | 1.13 | 116 | 19.7 | 123 | 12.8 | 3.19 | 1.31 | 3.28 | 1.06 | 0.258
[9 empty] | 100x65x7 | 10 | 4.8 | 11.2 | 8.77 | 3.23 | 1.51 | 113 | 37.6 | 128 | 22 | 3.17 | 1.83 | 3.39 | 1.4 | 0.415
[9 empty] | 100x65x8 | 10 | 4.8 | 12.7 | 9.94 | 3.27 | 1.55 | 127 | 42.2 | 144 | 24.8 | 3.16 | 1.83 | 3.37 | 1.4 | 0.414
[9 empty] | 100x65x10 | 10 | 4.8 | 15.6 | 12.3 | 3.36 | 1.63 | 154 | 51 | 175 | 30.1 | 3.14 | 1.81 | 3.35 | 1.39 | 0.41
[9 empty] | 100x75x8 | 10 | 4.8 | 13.5 | 10.6 | 3.1 | 1.87 | 133 | 64.1 | 16.3 | 34.6 | 3.14 | 2.18 | 3.47 | 1.6 | 0.547
[9 empty] | 100x75x10 | 10 | 4.8 | 16.6 | 13 | 3.19 | 1.95 | 162 | 77.6 | 197 | 42.1 | 3.12 | 2.16 | 3.45 | 1.59 | 0.544
[9 empty] | 100x75x12 | 10 | 4.8 | 19.7 | 15.4 | 3.27 | 2.03 | 189 | 90.2 | 230 | 49.5 | 3.1 | 2.14 | 3.42 | 1.59 | 0.54
[9 empty] | 120x80x8 | 11 | 5.5 | 15.5 | 12.2 | 3.83 | 1.87 | 226 | 80.8 | 260 | 46.6 | 3.82 | 2.28 | 4.1 | 1.74 | 0.437
[9 empty] | 120x80x10 | 11 | 5.5 | 19.1 | 15 | 3.92 | 1.95 | 276 | 98.1 | 317 | 56.8 | 3.8 | 2.26 | 4.07 | 1.72 | 0.434
[9 empty] | 120x80x12 | 11 | 5.5 | 22.7 | 17.8 | 4 | 2.03 | 323 | 114 | 370 | 66.7 | 3.77 | 2.24 | 4.04 | 1.71 | 0.431
[9 empty] | 125x75x8 | 11 | 4.8 | 15.5 | 12.2 | 4.14 | 1.68 | 247 | 67.6 | 274 | 40.9 | 4 | 2.09 | 4.2 | 1.63 | 0.359
[9 empty] | 125x75x10 | 11 | 4.8 | 19.1 | 15 | 4.23 | 1.76 | 302 | 82.1 | 334 | 50 | 3.97 | 2.07 | 4.18 | 1.62 | 0.356
[9 empty] | 125x75x12 | 11 | 4.8 | 22.7 | 17.8 | 4.31 | 1.84 | 354 | 95.5 | 391 | 58.5 | 3.95 | 2.05 | 4.15 | 1.61 | 0.353
[9 empty] | 135x65x8 | 11 | 5.5 | 15.5 | 12.2 | 4.78 | 1.34 | 291 | 45.2 | 307 | 29.4 | 4.34 | 1.71 | 4.45 | 1.38 | 0.245
[9 empty] | 135x65x10 | 11 | 5.5 | 19.1 | 15 | 4.88 | 1.42 | 356 | 54.7 | 375 | 35.9 | 4.31 | 1.69 | 4.43 | 1.37 | 0.242
[9 empty] | 150x75x9 | 12 | 6 | 19.6 | 15.4 | 5.26 | 1.57 | 455 | 77.9 | 483 | 50.2 | 4.82 | 1.99 | 4.96 | 1.6 | 0.261
[9 empty] | 150x75x10 | 11 | 4.8 | 21.6 | 17 | 5.32 | 1.61 | 501 | 85.8 | 532 | 55.3 | 4.81 | 1.99 | 4.96 | 1.6 | 0.261
[9 empty] | 150x75x12 | 11 | 4.8 | 25.7 | 20.2 | 5.41 | 1.69 | 589 | 99.9 | 624 | 64.9 | 4.79 | 1.97 | 4.93 | 1.59 | 0.259
[9 empty] | 150x75x15 | 11 | 4.8 | 31.6 | 24.8 | 5.53 | 1.81 | 713 | 120 | 754 | 78.8 | 4.75 | 1.94 | 4.88 | 1.58 | 0.254
[9 empty] | 150x90x10 | 12 | 4.8 | 23.2 | 18.2 | 5 | 2.04 | 533 | 146 | 591 | 88.3 | 4.8 | 2.51 | 5.05 | 1.95 | 0.36
[9 empty] | 150x90x12 | 12 | 4.8 | 27.5 | 21.6 | 5.08 | 2.12 | 627 | 171 | 694 | 104 | 4.77 | 2.49 | 5.02 | 1.94 | 0.358
[9 empty] | 150x90x15 | 12 | 4.8 | 33.9 | 26.6 | 5.21 | 2.23 | 761 | 205 | 841 | 126 | 4.74 | 2.46 | 4.98 | 1.93 | 0.354
[9 empty] | 150x100x10 | 12 | 6 | 24.2 | 19 | 4.81 | 2.34 | 553 | 198 | 637 | 114 | 4.78 | 2.87 | 5.13 | 2.17 | 0.438
[9 empty] | 150x100x12 | 12 | 6 | 28.7 | 22.5 | 4.9 | 2.42 | 651 | 233 | 749 | 134 | 4.76 | 2.85 | 5.11 | 2.16 | 0.436
[9 empty] | 200x100x10 | 15 | 4.8 | 29.2 | 23 | 6.93 | 2.01 | 1220 | 210 | 1290 | 135 | 6.46 | 2.68 | 6.65 | 2.15 | 0.263
[9 empty] | 200x100x12 | 15 | 4.8 | 34.8 | 27.3 | 7.03 | 2.1 | 1440 | 247 | 1530 | 159 | 6.43 | 2.67 | 6.63 | 2.14 | 0.262
[9 empty] | 200x100x15 | 15 | 4.8 | 43 | 33.7 | 7.16 | 2.22 | 1758 | 299 | 1863 | 194 | 6.4 | 2.64 | 6.58 | 2.13 | 0.259
[9 empty] | 200x150x12 | 15 | 4.8 | 40.8 | 32 | 6.08 | 3.61 | 1652 | 803 | 2024 | 431 | 6.36 | 4.44 | 7.04 | 3.25 | 0.552
[9 empty] | 200x150x15 | 15 | 4.8 | 50.5 | 39.6 | 6.21 | 3.73 | 2022 | 979 | 2475 | 527 | 6.33 | 4.4 | 7 | 3.23 | 0.55
[9 empty] | 200x150x18 | 15 | 4.8 | 60 | 47.1 | 6.33 | 3.85 | 2376 | 1146 | 2902 | 618 | 6.29 | 4.37 | 6.95 | 3.21 | 0.548

## Sheet3
[5 empty] | header | e | term | typ | re02 | re10 | rm
Table 100 - materials | 0 | 3 | 56 | 162 | 1 | 10 | 16 | 23 | 24 | 35 | 46
key must be unique | [8 empty] | modulus | [5 empty] | term | [6 empty] | type | re02 | [10 empty] | re10 | [10 empty] | rm
id | Data | Source | NameSymbolic | NameNumeric | Product | Year | dens | type | 20 | 100 | 200 | 300 | 400 | 500 | 20 | 100 | 200 | 300 | 333 | 400 | 500 | thk | 20 | 100 | 150 | 200 | 250 | 300 | 350 | 400 | 450 | 500 | 550 | 20 | 100 | 150 | 200 | 250 | 300 | 350 | 400 | 450 | 500 | 550 | 20 | 100 | 150 | 200 | 250 | 300 | 350 | 400 | 450 | 500 | 550
10058 | 1 | EN 10088-2 | X6Cr13 | 1.4000 | Plate | 2014 | 7.7 | 1 | 220 | 215 | 210 | 205 | 195
| 2 | [20 empty] | 0 |  | 220 | 215 | 210 | 205 | 200 | 195 | 190 | [14 empty] | 400
10059 | 1 | EN 10088-2 | X6CrAl13 | 1.4002 | Plate | 2014 | 7.7 | 1 | 220 | 215 | 210 | 205 | 195
| 2 | [20 empty] | 0 |  | 220 | 215 | 210 | 205 | 200 | 195 | 190 | [14 empty] | 400
10055 | 1 | EN 10088-2 | X2CrNi12 | 1.4003 | Plate | 2014 | 7.7 | 1 | 220 | 215 | 210 | 205 | 195
| 2 | [20 empty] | 0 |  | 240 | 235 | 230 | 220 | 215 | [16 empty] | 450
10060 | 1 | EN 10088-2 | X6Cr17 | 1.4016 | Plate | 2014 | 7.7 | 1 | 220 | 215 | 210 | 205 | 195
| 2 | [20 empty] | 0 |  | 220 | 215 | 210 | 205 | 200 | 195 | 190 | [14 empty] | 430
10045 | 1 | EN 10088-2 | X2CrNiN22-2 | 1.4062 | Plate | 2014 | 7.8 | 1 | 200 | 194 | 186 | 180
| 2 | [20 empty] | 0 |  | 380 | 350 | 330 | 315 | [17 empty] | 680
10063 | 1 | EN 10088-2 | X6CrMo17–1 | 1.4113 | Plate | 2014 | 7.7 | 1 | 220 | 215 | 210 | 205 | 195
| 2 | [20 empty] | 0 |  | 250 | 240 | 230 | 220 | 210 | 205 | 200 | [14 empty] | 450
10048 | 1 | EN 10088-2 | X2CrMnNiN21–5-1 | 1.4162 | Plate | 2014 | 7.7 | 1 | 205 | 200 | 190 | 180
| 2 | [20 empty] | 0 |  | 365 | 325 | 295 | 275 | [17 empty] | 680
10004 | 1 | EN 10088-2 | X5CrNi18–10 | 1.4301 | Plate | 2014 | 7.9 | 1 | 200 | 194 | 186 | 179 | 172 | 165
| 2 | [20 empty] | 0 |  | 157 | 142 | 127 | 118 | 110 | 104 | 98 | 95 | 92 | 90 |  | 191 | 172 | 157 | 145 | 135 | 129 | 125 | 122 | 120 | 120 | 520
10007 | 1 | EN 10088-2 | X4CrNi18–12 | 1.4303 | Plate | 2014 | 7.9 | 2 | 200 | 194 | 186 | 179 | 172 | 165
| 2 | [20 empty] | 0 |  | 155 | 142 | 127 | 118 | 110 | 104 | 98 | 95 | 92 | 90 |  | 188 | 172 | 157 | 145 | 135 | 129 | 125 | 122 | 120 | 120 | 500
10006 | 1 | EN 10088-2 | X2CrNi19–11 | 1.4306 | Plate | 2014 | 7.9 | 2 | 200 | 194 | 186 | 179 | 172 | 165
| 2 | [20 empty] | 0 |  | 147 | 132 | 118 | 108 | 100 | 94 | 89 | 85 | 81 | 80 |  | 181 | 162 | 147 | 137 | 127 | 121 | 116 | 112 | 109 | 108 | 520
10002 | 1 | EN 10088-2 | X2CrNi18–9 | 1.4307 | Plate | 2014 | 7.9 | 2 | 200 | 194 | 186 | 179 | 172 | 165
| 2 | [20 empty] | 0 |  | 147 | 132 | 118 | 108 | 100 | 94 | 89 | 85 | 81 | 80 |  | 181 | 162 | 147 | 137 | 127 | 121 | 116 | 112 | 109 | 108 | 520
10001 | 1 | EN 10088-2 | X10CrNi18–8 | 1.4310 | Plate | 2014 | 7.9 | 2 | 200 | 194 | 186 | 179 | 172 | 165
| 2 | [20 empty] | 0 |  | 210 | 200 | 190 | 185 | 180 | 180 | [5 empty] | 230 | 215 | 205 | 200 | 195 | 195 |  |  |  |  | 600
10003 | 1 | EN 10088-2 | X2CrNiN18–10 | 1.4311 | Plate | 2014 | 7.9 | 2 | 200 | 194 | 186 | 179 | 172 | 165
| 2 | [20 empty] | 0 |  | 205 | 175 | 157 | 145 | 136 | 130 | 125 | 121 | 119 | 118 |  | 240 | 210 | 187 | 175 | 167 | 161 | 156 | 152 | 149 | 147 | 550
10017 | 1 | EN 10088-2 | X5CrNiN19–9 | 1.4315 | Plate | 2014 | 7.9 | 2 | 200 | 194 | 186 | 179 | 172 | 165
| 2 | [20 empty] | 0 |  | 205 | 175 | 157 | 145 | 136 | 130 | 125 | 121 | 119 | 118 |  | 240 | 210 | 187 | 175 | 167 | 161 | 156 | 152 | 149 | 147 | 500
10000 | 1 | EN 10088-2 | X2CrNiN18–7 | 1.4318 | Plate | 2014 | 7.9 | 2 | 200 | 194 | 186 | 179 | 172 | 165
| 2 | [20 empty] | 0 |  | 265 | 200 | 185 | 180 | 170 | 165 | [5 empty] | 300 | 235 | 215 | 210 | 200 | 195 |  |  |  |  | 650
10016 | 1 | EN 10088-2 | X5CrNi17–7 | 1.4319 | Plate | 2014 | 7.9 | 2 | 200 | 194 | 186 | 179 | 172 | 165
| 2 | [20 empty] | 0 |  | 157 | 142 | 127 | 118 | 110 | 104 | 98 | 95 | 92 | 90 |  | 191 | 172 | 157 | 145 | 135 | 129 | 125 | 122 | 120 | 120 | 550
10029 | 1 | EN 10088-2 | X1CrNi25–21 | 1.4335 | Plate | 2014 | 7.9 | 2 | 195 | 190 | 182 | 174 | 166 | 158
| 2 | [20 empty] | 0 |  | 150 | 140 | 130 | 120 | 115 | 110 | 105 |  |  |  |  | 180 | 170 | 160 | 150 | 140 | 135 | 130 |  |  |  | 470
10020 | 1 | EN 10088-2 | X1CrNiSi18–15–4 | 1.4361 | Plate | 2014 | 7.7 | 2 | 200 | 194 | 186 | 179 | 172 | 165
| 2 | [20 empty] | 0 |  | 185 | 160 | 145 | 135 | 125 | 120 | 115 |  |  |  |  | 210 | 190 | 175 | 165 | 155 | 150 |  |  |  |  | 530
10043 | 1 | EN 10088-2 | X2CrNiN23–4 | 1.4362 | Plate | 2014 | 7.8 | 2 | 200 | 194 | 186 | 180
| 2 | [20 empty] | 0 |  | 330 | 300 | 280 | 265 | [17 empty] | 650
10027 | 1 | EN 10088-2 | X11CrNiMnN19–8-6 | 1.4369 | Plate | 2014 | 7.9 | 1 | 190 | 186 | 179 | 172 | 165 | 158
| 2 | [20 empty] | 0 |  | 295 | 260 | 230 | 220 | 205 | 185 | [5 empty] | 325 | 295 | 265 | 250 | 230 | 205 |  |  |  |  | 750
10024 | 1 | EN 10088-2 | X2CrMnNiN17–7-5 | 1.4371 | Plate | 2014 | 7.8 | 2 | 200 | 194 | 186 | 179 | 172 | 165
| 2 | [20 empty] | 0 |  | 275 | 235 | 190 | 180 | 165 | 145 | [5 empty] | 305 | 265 | 220 | 205 | 180 | 165 |  |  |  |  | 650
10023 | 1 | EN 10088-2 | X12CrMnNiN17–7-5 | 1.4372 | Plate | 2014 | 7.8 | 2 | 200 | 194 | 186 | 179 | 172 | 165
| 2 | [20 empty] | 0 |  | 295 | 260 | 230 | 220 | 205 | 185 | [5 empty] | 325 | 295 | 265 | 250 | 230 | 205 |  |  |  |  | 580
10026 | 1 | EN 10088-2 | X12CrMnNiN18–9-5 | 1.4373 | Plate | 2014 | 7.8 | 2 | 200 | 194 | 186 | 179 | 172 | 165
| 2 | [20 empty] | 0 |  | 295 | 260 | 230 | 220 | 205 | 185 | [5 empty] | 325 | 295 | 265 | 250 | 230 | 205 |  |  |  |  | 680
10022 | 1 | EN 10088-2 | X8CrMnNi19–6-3 | 1.4376 | Plate | 2014 | 7.9 | 2 | 200 | 194 | 186 | 179 | 172 | 165
| 2 | [20 empty] | 0 |  | 157 | 142 | 127 | 118 | 110 | 104 | 98 | 95 | 92 | 90 |  | 191 | 172 | 157 | 145 | 135 | 129 | 125 | 122 | 120 | 120 | 600
10010 | 1 | EN 10088-2 | X5CrNiMo17–12–2 | 1.4401 | Plate | 2014 | 8 | 2 | 200 | 194 | 186 | 179 | 172 | 165
| 2 | [20 empty] | 0 |  | 177 | 162 | 147 | 137 | 127 | 120 | 115 | 112 | 110 | 108 |  | 211 | 191 | 177 | 167 | 156 | 150 | 144 | 141 | 139 | 137 | 530
10009 | 1 | EN 10088-2 | X2CrNiMo17–12–2 | 1.4404 | Plate | 2014 | 8 | 2 | 200 | 194 | 186 | 179 | 172 | 165
| 2 | [20 empty] | 0 |  | 166 | 152 | 137 | 127 | 118 | 113 | 108 | 103 | 100 | 98 |  | 199 | 181 | 167 | 157 | 145 | 139 | 135 | 130 | 128 | 127 | 530
10008 | 1 | EN 10088-2 | X2CrNiMoN17–11–2 | 1.4406 | Plate | 2014 | 8 | 2 | 200 | 194 | 186 | 179 | 172 | 165
| 2 | [20 empty] | 0 |  | 211 | 185 | 167 | 155 | 145 | 140 | 135 | 131 | 128 | 127 |  | 246 | 218 | 198 | 183 | 175 | 169 | 164 | 160 | 158 | 157 | 580
10052 | 1 | EN 10088-2 | X2CrNiMoN25–7-4 | 1.4410 | Plate | 2014 | 7.8 | 2 | 200 | 194 | 186 | 180
| 2 | [20 empty] | 0 |  | 450 | 420 | 400 | 380 | [17 empty] | 750
10046 | 1 | EN 10088-2 | X2CrNiMoSi18–5-3 | 1.4424 | Plate | 2014 | 7.8 | 1 | 200 | 194 | 186 | 180
| 2 | [20 empty] | 0 |  | 370 | 350 | 330 | 325 | [17 empty] | 700
10032 | 1 | EN 10088-2 | X2CrNiMoN17–13–3 | 1.4429 | Plate | 2014 | 8 | 1 | 200 | 194 | 186 | 179 | 172 | 165
| 2 | [20 empty] | 0 |  | 211 | 185 | 167 | 155 | 145 | 140 | 135 | 131 | 129 | 127 |  | 246 | 218 | 198 | 183 | 175 | 169 | 164 | 160 | 158 | 157 | 580
10012 | 1 | EN 10088-2 | X2CrNiMo17–12–3 | 1.4432 | Plate | 2014 | 8 | 1 | 200 | 194 | 186 | 179 | 172 | 165
| 2 | [20 empty] | 0 |  | 166 | 152 | 137 | 127 | 118 | 113 | 108 | 103 | 100 | 98 |  | 199 | 181 | 167 | 157 | 145 | 139 | 135 | 130 | 128 | 127 | 550
10033 | 1 | EN 10088-2 | X2CrNiMoN18–12–4 | 1.4434 | Plate | 2014 | 8 | 1 | 200 | 194 | 186 | 179 | 172 | 165
| 2 | [20 empty] | 0 |  | 211 | 185 | 167 | 155 | 145 | 140 | 135 | 131 | 129 | 127 |  |  | 218 | 198 | 183 | 175 | 169 | 164 | 160 | 158 | 157 | 570
10013 | 1 | EN 10088-2 | X2CrNiMo18–14–3 | 1.4435 | Plate | 2014 | 8 | 1 | 200 | 194 | 186 | 179 | 172 | 165
| 2 | [20 empty] | 0 |  | 165 | 150 | 137 | 127 | 119 | 113 | 108 | 103 | 100 | 98 |  | 200 | 180 | 165 | 153 | 145 | 139 | 135 | 130 | 128 | 127 | 550
10031 | 1 | EN 10088-2 | X3CrNiMo17–13–3 | 1.4436 | Plate | 2014 | 8 | 1 | 200 | 194 | 186 | 179 | 172 | 165
| 2 | [20 empty] | 0 |  | 177 | 162 | 147 | 137 | 127 | 120 | 115 | 112 | 110 | 108 |  | 211 | 191 | 177 | 167 | 156 | 150 | 144 | 141 | 139 | 137 | 550
10034 | 1 | EN 10088-2 | X2CrNiMo18–15–4 | 1.4438 | Plate | 2014 | 8 | 1 | 200 | 194 | 186 | 179 | 172 | 165
| 2 | [20 empty] | 0 |  | 172 | 157 | 147 | 137 | 127 | 120 | 115 | 112 | 110 | 108 |  | 206 | 188 | 177 | 167 | 156 | 148 | 144 | 140 | 138 | 136 | 550
10014 | 1 | EN 10088-2 | X2CrNiMoN17–13–5 | 1.4439 | Plate | 2014 | 8 | 1 | 200 | 194 | 186 | 179 | 172 | 165
| 2 | [20 empty] | 0 |  | 225 | 200 | 185 | 175 | 165 | 155 | 150 |  |  |  |  | 255 | 230 | 210 | 200 | 190 | 180 | 175 |  |  |  | 580
10044 | 1 | EN 10088-2 | X2CrNiMoN22–5-3 | 1.4462 | Plate | 2014 | 7.8 | 1 | 200 | 194 | 186 | 180
| 2 | [20 empty] | 0 |  | 360 | 335 | 315 | 300 | [17 empty] | 700
10036 | 1 | EN 10088-2 | X1CrNiMoN25–22–2 | 1.4466 | Plate | 2014 | 8 | 1 | 195 | 190 | 182 | 174 | 166 | 158
| 2 | [20 empty] | 0 |  | 195 | 170 | 160 | 150 | 140 | 135 | [5 empty] | 225 | 205 | 190 | 180 | 170 | 165 |  |  |  |  | 540
10054 | 1 | EN 10088-2 | X2CrNiMoN29–7-2 | 1.4477 | Plate | 2014 | 7.7 | 1 | 200 | 194 | 186 | 180
| 2 | [20 empty] | 0 |  | 500 | 460 | 430 | 400 | [17 empty] | 750
10049 | 1 | EN 10088-2 | X2CrMnNiMoN21–5-3 | 1.4482 | Plate | 2014 | 7.8 | 1 | 200 | 194 | 186 | 180
| 2 | [20 empty] | 0 |  | 340 | 315 | 300 | 280 | [17 empty] | 660
10053 | 1 | EN 10088-2 | X2CrNiMoCuWN25–7-4 | 1.4501 | Plate | 2014 | 7.8 | 1 | 200 | 194 | 186 | 180
| 2 | [20 empty] | 0 |  | 450 | 420 | 400 | 380 | [17 empty] | 730
10051 | 1 | EN 10088-2 | X2CrNiMoCuN25–6-3 | 1.4507 | Plate | 2014 | 7.8 | 1 | 200 | 194 | 186 | 180
| 2 | [20 empty] | 0 |  | 450 | 420 | 400 | 380 | [17 empty] | 750
10069 | 1 | EN 10088-2 | X2CrTiNb18 | 1.4509 | Plate | 2014 | 7.7 | 1 | 220 | 215 | 210 | 205 | 195
| 2 | [20 empty] | 0 |  | 230 | 220 | 210 | 205 | 200 | 180 | [15 empty] | 430
10061 | 1 | EN 10088-2 | X3CrTi17 | 1.4510 | Plate | 2014 | 7.7 | 1 | 220 | 215 | 210 | 205 | 195
| 2 | [20 empty] | 0 |  | 195 | 190 | 185 | 175 | 165 | 155 | [15 empty] | 420
10062 | 1 | EN 10088-2 | X3CrNb17 | 1.4511 | Plate | 2014 | 7.7 | 1 | 220 | 215 | 210 | 205 | 195
| 2 | [20 empty] | 0 |  | 230 | 220 | 205 | 190 | 180 | 165 | [15 empty] | 420
10056 | 1 | EN 10088-2 | X2CrTi12 | 1.4512 | Plate | 2014 | 7.7 | 1 | 220 | 215 | 210 | 205 | 195
| 2 | [20 empty] | 0 |  | 200 | 195 | 190 | 185 | 180 | 160 | [15 empty] | 380
10057 | 1 | EN 10088-2 | X6CrNiTi12 | 1.4516 | Plate | 2014 | 7.7 | 1 | 220 | 215 | 210 | 205 | 195
| 2 | [20 empty] | 0 |  | 300 | 270 | 250 | 245 | 225 | 215 | [15 empty] | 450
10067 | 1 | EN 10088-2 | X2CrTi17 | 1.4520 | Plate | 2014 | 7.7 | 1 | 220 | 215 | 210 | 205 | 195
| 2 | [20 empty] | 0 |  | 195 | 180 | 170 | 160 | 155 | [16 empty] | 380
10064 | 1 | EN 10088-2 | X2CrMoTi18–2 | 1.4521 | Plate | 2014 | 7.7 | 1 | 220 | 215 | 210 | 205 | 195
| 2 | [20 empty] | 0 |  | 250 | 240 | 230 | 220 | 210 | 205 | 200 | [14 empty] | 400
10075 | 1 | EN 10088-2 | X6CrMoNb17–1 | 1.4526 | Plate | 2014 | 7.7 | 1 | 220 | 215 | 210 | 205 | 195
| 2 | [20 empty] | 0 |  | 270 | 265 | 250 | 235 | 215 | 205 | [15 empty] | 480
10041 | 1 | EN 10088-2 | X1CrNiMoCuN25–20–7 | 1.4529 | Plate | 2014 | 8.1 | 1 | 195 | 190 | 182 | 174 | 166 | 158
| 2 | [20 empty] | 0 |  | 230 | 210 | 190 | 180 | 170 | 165 | 160 |  |  |  |  | 270 | 245 | 225 | 215 | 205 | 195 | 190 |  |  |  | 650
10040 | 1 | EN 10088-2 | X1CrNiMoCuN25–25–5 | 1.4537 | Plate | 2014 | 8.1 | 1 | 195 | 190 | 182 | 174 | 166 | 158
| 2 | [20 empty] | 0 |  | 240 | 220 | 200 | 190 | 180 | 175 | 170 |  |  |  |  | 270 | 250 | 230 | 220 | 210 | 205 | 200 |  |  |  | 600
10015 | 1 | EN 10088-2 | X1NiCrMoCu25–20–5 | 1.4539 | Plate | 2014 | 8 | 1 | 195 | 190 | 182 | 174 | 166 | 158
| 2 | [20 empty] | 0 |  | 205 | 190 | 175 | 160 | 145 | 135 | 125 | 115 | 110 | 105 |  | 235 | 220 | 205 | 190 | 175 | 165 | 155 | 145 | 140 | 135 | 530
10005 | 1 | EN 10088-2 | X6CrNiTi18–10 | 1.4541 | Plate | 2014 | 7.9 | 1 | 200 | 194 | 186 | 179 | 172 | 165
| 2 | [20 empty] | 0 |  | 176 | 167 | 157 | 147 | 136 | 130 | 125 | 121 | 119 | 118 |  | 208 | 196 | 186 | 177 | 167 | 161 | 156 | 152 | 149 | 147 | 520
10035 | 1 | EN 10088-2 | X1CrNiMoCuN20–18–7 | 1.4547 | Plate | 2014 | 8 | 1 | 195 | 190 | 182 | 174 | 166 | 158
| 2 | [20 empty] | 0 |  | 230 | 205 | 190 | 180 | 170 | 165 | 160 | 153 | 148 |  |  | 270 | 245 | 225 | 212 | 200 | 195 | 190 | 184 | 180 |  | 650
10019 | 1 | EN 10088-2 | X6CrNiNb18–10 | 1.4550 | Plate | 2014 | 7.9 | 1 | 200 | 194 | 186 | 179 | 172 | 165
| 2 | [20 empty] | 0 |  | 177 | 167 | 157 | 147 | 136 | 130 | 125 | 121 | 119 | 118 |  | 211 | 196 | 186 | 177 | 167 | 161 | 156 | 152 | 149 | 147 | 520
10042 | 1 | EN 10088-2 | X1NiCrMoCu31–27–4 | 1.4563 | Plate | 2014 | 8 | 1 | 195 | 190 | 182 | 174 | 166 | 158
| 2 | [20 empty] | 0 |  | 190 | 175 | 160 | 155 | 150 | 145 | 135 | 125 | 120 | 115 |  | 220 | 205 | 190 | 185 | 180 | 175 | 165 | 155 | 150 | 145 | 500
10039 | 1 | EN 10088-2 | X2CrNiMnMoN25–18–6-5 | 1.4565 | Plate | 2014 | 8 | 1 | 190 | 186 | 177 | 170 | 165 | 158
| 2 | [20 empty] | 0 |  | 350 | 310 | 270 | 255 | 240 | 225 | 210 | 210 | 210 | 200 |  | 400 | 355 | 310 | 290 | 270 | 255 | 240 | 240 | 240 | 230 | 800
10011 | 1 | EN 10088-2 | X6CrNiMoTi17–12–2 | 1.4571 | Plate | 2014 | 8 | 1 | 200 | 194 | 186 | 179 | 172 | 165
| 2 | [20 empty] | 0 |  | 185 | 177 | 167 | 157 | 145 | 140 | 135 | 131 | 129 | 127 |  | 218 | 206 | 196 | 186 | 175 | 169 | 164 | 160 | 158 | 157 | 540
10030 | 1 | EN 10088-2 | X6CrNiMoNb17–12–2 | 1.4580 | Plate | 2014 | 8 | 1 | 200 | 194 | 186 | 179 | 172 | 165
| 2 | [20 empty] | 0 |  | 186 | 177 | 167 | 157 | 145 | 140 | 135 | 131 | 129 | 127 |  | 221 | 206 | 196 | 186 | 175 | 169 | 164 | 160 | 158 | 157 | 520
10068 | 1 | EN 10088-2 | X2CrNbZr17 | 1.4590 | Plate | 2014 | 7.7 | 1 | 220 | 215 | 210 | 205 | 195
| 2 | [20 empty] | 0 |  | 230 | 220 | 210 | 205 | 200 | 180 | [15 empty] | 400
10076 | 1 | EN 10088-2 | X2CrMoTi29–4 | 1.4592 | Plate | 2014 | 7.7 | 1 | 220 | 215 | 210 | 205 | 195
| 2 | [20 empty] | 0 |  | 395 | 370 | 350 | 335 | 325 | 310 | [15 empty] | 550
10066 | 1 | EN 10088-2 | X1CrNb15 | 1.4595 | Plate | 2014 | 7.7 | 1 | 220 | 215 | 210 | 205 | 195
| 2 | [20 empty] | 0 |  | 200 | 195 | 190 | 185 | 180 | 160 | [15 empty] | 380
10021 | 1 | EN 10088-2 | X8CrMnCuNB17–8-3 | 1.4597 | Plate | 2014 | 7.8 | 1 | 200 | 194 | 186 | 179 | 172 | 165
| 2 | [20 empty] | 0 |  | 225 | 205 | 190 | 177 | 165 | 152 | 145 | 140 | 137 | 135 |  | 260 | 235 | 218 | 204 | 190 | 180 | 175 | 168 | 165 | 165 | 580
10071 | 1 | EN 10088-2 | X2CrNbTi20 | 1.4607 | Plate | 2014 | 7.9 | 1 | 211 | 206 | 200 | 192 | 183
| 2 | [20 empty] | 0 |  | 250 | 240 | 230 | 220 | 210 | 205 | 200 | [14 empty] | 430
10072 | 1 | EN 10088-2 | X2CrTi21 | 1.4611 | Plate | 2014 | 7.7 | 1 | 220 | 215 | 210 | 205 | 195
| 2 | [20 empty] | 0 |  | 230 | 220 | 210 | 205 | 200 | 180 | [15 empty] | 430
10074 | 1 | EN 10088-2 | X2CrTi24 | 1.4613 | Plate | 2014 | 7.7 | 1 | 220 | 215 | 210 | 205 | 195
| 2 | [20 empty] | 0 |  | 230 | 220 | 210 | 205 | 200 | 180 | [15 empty] | 430
10025 | 1 | EN 10088-2 | X9CrMnNICu17–8-5–2 | 1.4618 | Plate | 2014 | 7.7 | 1 | 220 | 215 | 210 | 205 | 195
| 2 | [20 empty] | 0 |  | 160 | 150 | 125 | 120 | 110 | 104 | 100 | 95 | 92 | 90 |  | 200 | 180 | 157 | 145 | 135 | 129 | 125 | 122 | 120 | 120 | 520
10073 | 1 | EN 10088-2 | X2CrNbCu21 | 1.4621 | Plate | 2014 | 7.7 | 1 | 220 | 215 | 210 | 205 | 195
| 2 | [20 empty] | 0 |  | 240 | 230 | 220 | 210 | 205 | 200 | [15 empty] | 400
10065 | 1 | EN 10088-2 | X2CrSiTi15 | 1.4630 | Plate | 2014 | 7.7 | 1 | 220 | 215 | 210 | 205 | 195
| 2 | [20 empty] | 0 |  | 195 | 190 | 185 | 175 | 165 | 155 | [15 empty] | 380
10070 | 1 | EN 10088-2 | X2CrAlSiNb18 | 1.4634 | Plate | 2014 | 7.7 | 1 | 220 | 215 | 210 | 205 | 195
| 2 | [20 empty] | 0 |  | 230 | 220 | 210 | 205 | 200 | 180 | [15 empty] | 430
10018 | 1 | EN 10088-2 | X5CrNiCu19–6-2 | 1.4640 | Plate | 2014 | 7.9 | 1 | 200 | 194 | 186 | 179 | 172 | 165
| 2 | [20 empty] | 0 |  | 157 | 142 | 127 | 118 | 110 | 104 | 98 | 95 | 92 | 90 |  | 191 | 172 | 157 | 145 | 135 | 129 | 125 | 122 | 120 | 120 | 520
10028 | 1 | EN 10088-2 | X6CrMnNiCuN18–12–4-2 | 1.4646 | Plate | 2014 | 7.7 | 1 | 215 | 175 | 145 | 130 | 115 | 110
| 2 | [20 empty] | 0 |  | 295 | 260 | 230 | 220 | 205 | 180 | [5 empty] | 325 | 295 | 265 | 250 | 230 | 205 |  |  |  |  | 650
10038 | 1 | EN 10088-2 | X1CrNiMoCuN24–22–8 | 1.4652 | Plate | 2014 | 8 | 1 | 190 | 184 | 177 | 170 | 164 | 158
| 2 | [20 empty] | 0 |  | 350 | 320 | 315 | 310 | 300 | 295 | 295 | 285 | 280 | 275 |  | 390 | 370 | 355 | 345 | 335 | 330 | 330 | 320 | 310 | 305 | 750
10047 | 1 | EN 10088-2 | X2CrNiCuN23–4 | 1.4655 | Plate | 2014 | 7.8 | 1 | 200 | 194 | 186 | 180
| 2 | [20 empty] | 0 |  | 330 | 300 | 280 | 265 | [17 empty] | 600
10037 | 1 | EN 10088-2 | X1CrNiMoCuNW24–22-6 | 1.4659 | Plate | 2014 | 8.2 | 2 | 190 | 185 | 179 | 174 | 166 | 158
| 2 | [20 empty] | 0 |  | 350 | 330 | 315 | 307 | 300 | 298 | 295 | 288 | 280 | 270 |  | 390 | 365 | 350 | 342 | 335 | 328 | 325 | 318 | 310 | 300 | 800
10050 | 1 | EN 10088-2 | X2CrNiMnMoCuN24–4-3–2 | 1.4662 | Plate | 2014 | 7.7 | 2 | 205 | 200 | 190 | 180
| 2 | [20 empty] | 0 |  | 350 | 330 | 315 | 307 | 300 | 298 | 295 | 288 | 280 | 270 |  | 390 | 365 | 350 | 342 | 335 | 328 | 325 | 318 | 310 | 300 | 800
11000 | 1 | Test X | mat1 | 1.200 | Plate | 2014 | 7.7 | 2 | 205 | 200 | 190 | 180
| 2 | [20 empty] | 0 |  | 350 | 330 | 315 | 307 | 300 | 298 | 295 | 288 | 280 | 270 |  | 390 | 365 | 350 | 342 | 335 | 328 | 325 | 318 | 310 | 300 | 800
11001 | 1 | Test X | mat1 | 1.200 | Plate | 2014 | 7.7 | 2 | 205 | 200 | 190 | 180
| 2 | [20 empty] | 0 |  | 350 | 330 | 315 | 307 | 300 | 298 | 295 | 288 | 280 | 270 |  | 390 | 365 | 350 | 342 | 335 | 328 | 325 | 318 | 310 | 300 | 800
11002 | 1 | Test X | mat1 | 1.300 | Plate | 2014 | 7.7 | 2 | 205 | 200 | 190 | 180
| 2 | [20 empty] | 0 |  | 350 | 330 | 315 | 307 | 300 | 298 | 295 | 288 | 280 | 270 |  | 390 | 365 | 350 | 342 | 335 | 328 | 325 | 318 | 310 | 300 | 800
11003 | 1 | Test X | mat1 | 1.300 | Plate | 2014 | 7.7 | 1 | 205 | 200 | 190 | 180
| 2 | [20 empty] | 0 |  | 385 | 345 | 325 | 315 | [17 empty] | 750